## Sheet1
第一排 | 连接引脚 | 功能 | 说明 | 分组
CS | out/1 | 命令：TFTLCD 片选信号 |  | base _ctrl[0]
WR | out/3 | 命令： 写使能 |  | cmd[0]
RST | out/5 | 硬复位 TFTLCD |  | base _ctrl[1]
D1 | bi/7 | 双向数据 |  | data[1]
D3 | bi/9 | 双向数据 |  | data[3]
D5 | bi/13 | 双向数据 |  | data[5]
D7 | bi/15 | 双向数据 |  | data[7]
D9 | bi/17 | 双向数据 |  | data[9]
D11 | bi/19 | 双向数据 |  | data[11]
D13 | bi/21 | 双向数据 |  | data[13]
D15 | bi/23 | 双向数据 |  | data[15]
BL | out/25 | 背光开关 |  | base _ctrl[2]
VDD | out/3.3V | 供电 | VCC3.3
GND | out/ | GND | 3GND连接一个引脚
RT_MISO | in/27 | RT_MISO | SPI 的MISO信号 | msg[0]
RT_PEN | in(中断)/31 | RT PEN | OTT2001A/GT9147/FT5206 的：中断输出信号 | pen_intr[0]
RT_CS | out/33 | RT CS | SPI 的CS信号 | ctrl[0]
RS | out/2 | 命令：数据选择 | 命令/数据标志（0，读写命令；1，读写数据） | cmd[1]
RD | out/4 | 命令：读使能 | 从 TFTLCD 读取数据 | cmd[2]
D0 | bi/6 | 双向数据 |  | data[0]
D2 | bi/8 | 双向数据 |  | data[2]
D4 | bi/10 | 双向数据 |  | data[4]
D6 | bi/14 | 双向数据 |  | data[6]
D8 | bi/16 | 双向数据 |  | data[8]
D10 | bi/18 | 双向数据 |  | data[10]
D12 | bi/20 | 双向数据 |  | data[12]
D14 | bi/22 | 双向数据 |  | data[14]
GND | out/ | GND | 3GND连接一个引脚
VDD | 悬空 | 供电 | VCC3.3
GND | out/ | GND | 3GND连接一个引脚
VDD | out/5V |  | BLVDD VCC5
RT_MOSI | out/24 | RT_MOSI | SPI 的 MOSI 信号 | ctrl[1]
MO | in/26 | RT_BUSY | 触摸芯片BUSY信号 | msg[1]
CLK | out/28 | RT_CLK | SPI 的 CLK信号 | ctrl[2]
注：
连接引脚：/前为pio类型，/后为引脚位置
引脚编号从左到右、从上到下递增
tcflcd驱动芯片为NT35310
屏幕类型为电阻屏
触摸芯片相关touch_; 显示相关tftlcd_